## BMC-CAN-BoM
Manufacturer PN | Comment | Description | Designator | Footprint | Quantity | Cost
| 0.1µF | CAP CER 0.1UF 50V X7R 0603 | C18 | CAP 0603_1608 | 1
| 0.1µF | CAP CER 0805 0.1UF 50V X7R | C3, C4, C5, C6, C7, C14 | CAP 0805_2012 | 6
| 0.22µF | CAP CER 0.22UF 50V X7R 0603 | C11, C12 | CAP 0603_1608 | 2
| 1 kOhms | RES 1K OHM 1% 1/8W 0603 | R1 | RES 0603_1608 | 1
| 1 kOhms | RES SMD 1K OHM 1% 1/8W 0805 | R11 | RES 0805_2012 | 1
| 1 MOhms | RES SMD 1M OHM 1% 1/4W 0603 | R2, R19 | RES 0603_1608 | 2
| 1µF | CAP CER 1UF 50V X7R 0805 | C9, C13, C16, C17 | CAP 0805_2012 | 4
| 1.54 kOhms | RES SMD 1.54K OHM 1% 1/8W 0805 | R9 | RES 0805_2012 | 1
| 2 Ohms | RES SMD 2 OHM 5% 1/4W 0603 | R23 | RES 0603_1608 | 1
| 4 mOhms | RES 0.004 OHM 1% 3W 2512 | R13 | RES 2512_6432 | 1
| 10 kOhms | RES 10K OHM 5% 1/4W 0805 | R8, R15, R17, R20 | RES 0805_2012 | 4
| 10µF | CAP CER 10UF 50V X7R 1206 | C15, C22 | CAP 1206_3216 - 1.8MM | 2
| 18pF | CAP CER 18PF 50V C0G/NP0 0603 | C1, C2 | CAP 0603_1608 | 2
| 22 kOhms | RES SMD 22K OHM 1% 1/8W 0805 | R21 | RES 0805_2012 | 1
| 22µF | CAP ALUM 22UF 10% 63V RADIAL | C24 | CAP TH ALUM ELEC D8.00mm S3.50mm H12.50mm | 1
| 22µH | FIXED IND 22UH 1.8A 89 MOHM SMD | L1, L2 | WURTH WE-LQS 6045 | 2
| 47µF | CAP CER 47UF 10V X5R 0805 | C10, C21 | CAP 0805_2012 | 2
| 68 kOhms | RES 68K OHM 0.05% 1/8W 0805 | R16 | RES 0805_2012 | 1
| 75 kOhms | RES SMD 75K OHM 1% 1/4W 0603 | R10 | RES 0603_1608 | 1
| 100 kOhms | RES SMD 100K OHM 1% 1/4W 0603 | R3, R18, R22 | RES 0603_1608 | 3
| 120 Ohms | CRGCQ 0805 120R 1% | R4 | RES 0805_2012 | 1
| 220µF | CAP ALUM 220UF 50V 20% RADIAL | C23, C25 | CAP TH ALUM ELEC D10.00mm S5.00mm H13.50mm | 2
| 330 Ohms | RES 330 OHM 5% 1/8W 0603 | R5, R6, R7, R12 | RES 0603_1608 | 4
| 470 kOhms | RES 470K OHM 1% 1/8W 0805 | R14 | RES 0805_2012 | 1
| conn-4x1_0 | Header 4x1, 0.1" | J1, P3 | HDDR_4x1_0 | 2
| mounting_hole_0 | #8-32 Mounting Hole for Socket Head Cap Screw | H1, H2, H3, H4 | #8-32_SOCKET_HEAD | 4
1861933 | conn-2x1_0 | Term Blk, 2 Pos, 8A, 3.5mm Pitch, Screwless | P2 | TERM_3.50MM_2x1_0 | 1 | 0.79
389690002 | conn-2x1_0 | Barrier Blk, 2 Pos, 50 A | P4, P5 | BARR_0.5IN_2x1_0 | 2 | 1.68
A6S-8104-H | DIP_SW_8 | DIP Switch, 8 Switches, SMD, 25mA, 24V | SW1 | A6S-8104-H | 1 | 2.85
ABLS-8.000MHZ-B2-T | osc_xtal_2p_0 | XTAL, 8MHz, 18pF, 20ppm | Y1 | ABLS_AT49_OSC | 1
APT1608LVBC/D | diode_4 | LED, Blue, 0603, Low current, HELI2 Series | D1, D2 | chip_0603_LED | 2 | 0.58
APT1608LZGCK | diode_4 | LED, Green, 0603, Low current, HELI2 Series | D3 | chip_0603_LED | 1 | 0.58
B560C-13-F | diode_2 | Dio, Schottky, 5A, 700mV, 60V, SMC | D5 | do-214ab | 1 | 0.5
BSC027N04LS | BSC027N04LS | XSTR, MOSFET N-Channel, 40V 100A TDFN-8 | Q3, Q4, Q5, Q6 | TDFN-8-5x6 | 4 | 1.19
BSS138 | n-mosfet_1 | XSTR NMOS, 220mA, 50V, Vgs 1.3V, SOT-23-3 | Q1 | sot-23-3 | 1 | 0.31
DRV8701PRGET | DRV8701PRGET | Dual Half-Bridge Driver, PWM, 5.9-45V, DRV8701P | U4 | VQFN-24-EP | 1 | 2.37
GRM216R71H103KA01J | cap_single_np | CAP, 10000pF, 10%, 50V, X7R, 0805 | C8, C19 | chip_0805 | 2
GRM1885C1H102FA01D | 1000pF | CAP, 1000pF, ±1%, 50V, C0G, 0603 | C20 | chip_0603 | 1
LM22670MRX-ADJ | LM22670MRX-ADJ | REG, Buck, 3A, 4.5~42V Input, Simple Switcher, SOIC-8-EP | U3 | SO-8_PPAD | 1 | 4.31
MM3Z10VST1G | diode_1 | Dio Zen, 10V, 2%, 200mW, SOD-323 | D4 | sod323_0 | 1
PMV250EPEAR | p-mosfet_1 | XSTR NMOS, 1.5A, 40V, Vgs 2.5V, SOT-23-3 | Q2 | sot-23-3 | 1
SN65HVD232DR | SN65HVD232 | CANbus Transceiver, Single channel, SN65HVD232 | U2 | SO-8 | 1 | 2.01
STM32F103C8 | STM32F103C8 | STM32 M3, LQFP-48 | U1 | LQFP48_0 | 1
TSW-102-07-F-S | conn-2x1_0 | Header, 2x1, 0.1" | P1 | hddr_2x1_0 | 1 | 0.2